## 出厂水
东莞市水务局2023年9月份城市供水水质公报
检测数据由东莞市水务监测中心提供
序号 | 1 | 2 | 3 | 4 | 5 | 6 | 7 | 8 | 9 | 10 | 备注
生活饮用水卫生标准限值 | ≡不应检出 | 100 | 15 | 1 | ≡0 | ≡无 | 6.5--8.5 | 3 | 0.3--2 | 0.5
计量单位 | MPN/100mL | CFU/mL | 度 | NTU | 级 |  |  | mg/L | mg/L | mg/L
水厂名称 检测项目 | 总大肠菌群 | 菌落总数 | 色度 | 浑浊度 | 臭和味 | 肉眼可见物 | pH | 高锰酸盐指数 | 游离氯 | 氨
东莞市水务集团供水有限公司制水分公司高埗水厂 | 未检出 | 未检出 | <5 | 0.14 | 0 | 无 | 7 | 0.97 | 0.6 | 0.02 | 合格
东莞市水务集团供水有限公司制水分公司万江水厂 | 未检出 | 未检出 | <5 | 0.09 | 0 | 无 | 6.9 | 0.93 | 0.9 | 0.02 | 合格
东莞市水务集团供水有限公司制水分公司石排水厂 | 未检出 | 3 | <5 | 0.1 | 0 | 无 | 6.9 | 0.83 | 1 | 0.02 | 合格
东莞市水务集团供水有限公司制水分公司企石水厂 | 未检出 | 未检出 | <5 | 0.12 | 0 | 无 | 6.9 | 0.83 | 0.7 | 0.02 | 合格
东莞市水务集团供水有限公司制水分公司市第五水厂 | 未检出 | 未检出 | <5 | 0.06 | 0 | 无 | 6.8 | 0.89 | 1.1 | <0.02 | 合格
东莞市水务集团供水有限公司制水分公司东城水厂 | 未检出 | 1 | <5 | 0.16 | 0 | 无 | 7.1 | 0.96 | 1.2 | 0.03 | 合格
东莞市水务集团供水有限公司制水分公司市第四水厂 | 未检出 | 未检出 | <5 | 0.08 | 0 | 无 | 6.9 | 0.94 | 1 | 0.02 | 合格
东莞市水务集团供水有限公司制水分公司市第六水厂 | 未检出 | 未检出 | <5 | 0.09 | 0 | 无 | 7 | 0.81 | 1.1 | 0.02 | 合格
东莞市水务集团供水有限公司制水分公司市第三水厂 | 未检出 | 未检出 | <5 | 0.09 | 0 | 无 | 6.9 | 0.91 | 1.1 | 0.02 | 合格
东莞市水务集团供水有限公司制水分公司石龙西湖水厂 | 未检出 | 3 | <5 | 0.08 | 0 | 无 | 6.9 | 0.83 | 0.8 | <0.02 | 合格
东莞市水务集团供水有限公司制水分公司石碣水厂 | 未检出 | 2 | <5 | 0.19 | 0 | 无 | 6.8 | 1 | 0.6 | 0.02 | 合格
东莞市水务集团供水有限公司制水分公司茶山水厂 | 未检出 | 未检出 | <5 | 0.08 | 0 | 无 | 6.8 | 0.86 | 0.9 | 0.02 | 合格
东莞市水务集团供水有限公司制水分公司石龙黄洲水厂 | 未检出 | 3 | <5 | 0.07 | 0 | 无 | 6.9 | 0.83 | 1 | <0.02 | 合格
东莞市水务集团供水有限公司制水分公司塘厦中心水厂 | 未检出 | 1 | <5 | 0.1 | 0 | 无 | 6.8 | 0.8 | 0.9 | <0.02 | 合格
东莞市水务集团供水有限公司制水分公司凤岗第一水厂 | 未检出 | 未检出 | <5 | 0.09 | 0 | 无 | 6.7 | 0.63 | 0.9 | <0.02 | 合格
东莞市雁田自来水有限公司 | 未检出 | 11 | <5 | 0.14 | 0 | 无 | 7.3 | 0.85 | 0.8 | <0.02 | 合格
东莞市水务集团供水有限公司制水分公司凤岗第二水厂 | 未检出 | 未检出 | <5 | 0.22 | 0 | 无 | 6.9 | 1.09 | 0.6 | <0.02 | 合格
东莞市水务集团供水有限公司制水分公司塘厦凤凰水厂 | 未检出 | 未检出 | <5 | 0.1 | 0 | 无 | 6.8 | 0.74 | 0.9 | <0.02 | 合格
东莞市水务集团供水有限公司制水分公司市第二水厂 | 未检出 | 未检出 | <5 | 0.08 | 0 | 无 | 6.8 | 0.93 | 0.8 | <0.02 | 合格
东莞市水务集团供水有限公司制水分公司樟木头簕竹排水厂 | 未检出 | 未检出 | <5 | 0.07 | 0 | 无 | 7.1 | 0.98 | 0.6 | <0.02 | 合格
东莞市樟木头鑫洋自来水有限公司 | 未检出 | 1 | <5 | 0.08 | 0 | 无 | 7 | 1.03 | 0.7 | <0.02 | 合格
东莞市水务集团供水有限公司制水分公司谢岗第三水厂 | 未检出 | 1 | <5 | 0.09 | 0 | 无 | 7.1 | 1.15 | 0.8 | 0.05 | 合格
东莞市清溪粤海水务有限公司第五供水厂 | 未检出 | 4 | <5 | 0.1 | 0 | 无 | 6.9 | 0.93 | 0.6 | 0.02 | 合格
东莞常平粤海水务有限公司第一水厂 | 未检出 | 未检出 | <5 | 0.28 | 0 | 无 | 6.9 | 0.98 | 0.5 | 0.02 | 合格
东莞常平粤海水务有限公司第二水厂 | 未检出 | 未检出 | <5 | 0.11 | 0 | 无 | 6.9 | 0.86 | 0.6 | <0.02 | 合格
东莞市清溪粤海水务有限公司第四供水厂 | 未检出 | 32 | <5 | 0.12 | 0 | 无 | 6.8 | 0.72 | 0.6 | 0.02 | 合格
东莞市水务集团供水有限公司制水分公司大岭山金鸡咀水厂 | 未检出 | 未检出 | <5 | 0.08 | 0 | 无 | 6.8 | 0.52 | 0.7 | <0.02 | 合格
东莞市水务集团供水有限公司制水分公司黄江水厂 | 未检出 | 未检出 | <5 | 0.22 | 0 | 无 | 6.8 | 0.72 | 0.6 | 0.05 | 合格
东莞市水务集团供水有限公司大朗分公司松木山水厂 | 未检出 | 未检出 | <5 | 0.14 | 0 | 无 | 7 | 0.96 | 0.6 | 0.02 | 合格
东莞市水务集团供水有限公司制水分公司中堂水厂 | 未检出 | 未检出 | <5 | 0.08 | 0 | 无 | 6.9 | 0.71 | 0.9 | <0.02 | 合格
东莞市水务集团供水有限公司制水分公司桥头第三水厂 | 未检出 | 未检出 | <5 | 0.2 | 0 | 无 | 7 | 1.08 | 0.6 | 0.03 | 合格
东莞市水务集团供水有限公司制水分公司桥头第二水厂 | 未检出 | 1 | <5 | 0.3 | 0 | 无 | 7 | 0.61 | 0.8 | <0.02 | 合格
东莞市水务集团供水有限公司制水分公司横沥水厂 | 未检出 | 未检出 | <5 | 0.13 | 0 | 无 | 6.8 | 0.6 | 0.7 | <0.02 | 合格