## 建设清单
建设清单
项目名称：2026年东莞市公安局沙田分局关注部位视频补点建设项目
序号 | 项目名称 | 项目特征描述 | 计量 单位 | 数量
杨公洲建安水泥河堤
1 | 监控立杆3.5*1m | 1.类型:3.5*1m L型监控杆 2.材质:含预埋基础铁件及法兰盘 3.垫层、基础材料品种、混凝土强度等级、厚度:C30混凝土基础 | 根 | 1
2 | 避雷针 | 1.名称:避雷针 10*1000mm | 套 | 1
3 | 抱杆箱400*600*350mm | 1.名称:抱杆箱 2.设备参数:400*600*350mm（含箱内元器件：空气开关1 个,浪涌保护器1个,三级电源防雷插座2个,设备箱防盗报警系统1台,箱体标识牌1套） | 个 | 1
4 | 监控摄像设备 | 1.名称:400万防腐蚀枪机（带雨刷） 2.支持人脸抓拍：支持对运动人脸进行检测、抓拍、评分、筛选，输出最优的人脸抓拍及属性提取，最多同时检测30张人脸 3.混合目标检测：支持人脸和人体目标检测，可对目标进行评分，输出最优抓拍及属性提取 4.支持断网续传功能保证录像不丢失 5.支持区域入侵、越界侦测、进入区域、离开区域，徘徊侦测、停车侦测、快速移动侦测、人员聚焦侦测、物品遗留侦测、物品拿取侦测 6.其他:详细技术要求见主要设备技术参数表 | 台 | 2
5 | 监控摄像设备 | 1.名称:400万防腐蚀球机 2.支持3D数字降噪、强光抑制、电子防抖 3.支持360°水平旋转，垂直方向-20°~90°（自动翻转） 4.支持300个预置位，8条巡航扫描 5.支持定时抓图与事件抓图功能 6.其他:详细技术要求见主要设备技术参数表 | 套 | 1
6 | 配管 | 1.材质:PVC 2.规格:DN32mm 3.配置形式:混凝土结构明配 | m | 145
7 | 配线 | 1.名称:铜芯多股绝缘电线 2.型号:RWV 3.规格:RWV3*2.5 4.材质:铜芯 | m | 145
8 | 双绞线缆 | 1.名称:UTP六类网线 | m | 30
9 | 收发器 | 1.名称:千兆收发器 2.类别:光纤收发器,2U接收卡,1千兆电口+1千兆光口 | 对 | 1
10 | 千兆工业交换机 | 1.名称:千兆工业交换机 2.类别:8个10/100/1000BASE-T以太网端口 | 台 | 1
11 | 安全防范分系统调试 | 1.名称:摄像机调试 | 系统 | 3
西大坦恒大御景半岛西北角海边
12 | 监控立杆3.5*1m | 1.类型:3.5*1m L型监控杆 2.材质:含预埋基础铁件及法兰盘 3.垫层、基础材料品种、混凝土强度等级、厚度:C30混凝土基础 | 根 | 1
13 | 避雷针 | 1.名称:避雷针 10*1000mm | 套 | 1
14 | 抱杆箱400*600*350mm | 1.名称:抱杆箱 2.设备参数:400*600*350mm（含箱内元器件：空气开关1 个,浪涌保护器1个,三级电源防雷插座2个,设备箱防盗报警系统1台,箱体标识牌1套） | 个 | 1
15 | 监控摄像设备 | 1.名称:400万防腐蚀枪机（带雨刷） 2.支持人脸抓拍：支持对运动人脸进行检测、抓拍、评分、筛选，输出最优的人脸抓拍及属性提取，最多同时检测30张人脸 3.混合目标检测：支持人脸和人体目标检测，可对目标进行评分，输出最优抓拍及属性提取 4.支持断网续传功能保证录像不丢失 5.支持区域入侵、越界侦测、进入区域、离开区域，徘徊侦测、停车侦测、快速移动侦测、人员聚焦侦测、物品遗留侦测、物品拿取侦测 6.其他:详细技术要求见主要设备技术参数表 | 台 | 2
16 | 监控摄像设备 | 1.名称:400万防腐蚀球机 2.支持3D数字降噪、强光抑制、电子防抖 3.支持360°水平旋转，垂直方向-20°~90°（自动翻转） 4.支持300个预置位，8条巡航扫描 5.支持定时抓图与事件抓图功能 6.其他:详细技术要求见主要设备技术参数表 | 套 | 1
17 | 配管 | 1.材质:PVC 2.规格:DN32mm 3.配置形式:埋地敷设 | m | 77
18 | 配管 | 1.材质:PVC 2.规格:DN32mm 3.配置形式:混凝土结构明配 | m | 67
19 | 配线 | 1.名称:铜芯多股绝缘电线 2.型号:RVV 3.规格:RVV3*2.5 4.材质:铜芯 | m | 144
20 | 双绞线缆 | 1.名称:UTP六类网线 | m | 30
21 | 收发器 | 1.名称:千兆收发器 2.类别:光纤收发器,2U接收卡,1千兆电口+1千兆光口 | 对 | 1
22 | 千兆工业交换机 | 1.名称:千兆工业交换机 2.类别:8个10/100/1000BASE-T以太网端口 | 台 | 1
23 | 安全防范分系统调试 | 1.名称:摄像机调试 | 系统 | 3
24 | 人(手)孔井 | 1.名称:人(手)孔井 2.规格:500*500mm 3.带井盖，采用C30商品砼浇灌，M10砂浆砌MU7.5红砖，L63*5镀锌角钢 | 座 | 2
25 | 挖沟槽土方 | 1.土类别:一、二类土 2.挖土深度:2m以内 | m3 | 13.86
26 | 一般回填方 | 1.填方来源:原土回填 | m3 | 13.86
27 | 铺种草皮 | 1.草皮种类:按原有类型恢复 2.养护期:6个月 | m2 | 23.1
28 | 拆除沥青面层 | 1.拆除沥青面层10cm厚 2.废料外运:投标人自行考虑 | m2 | 39
29 | 拆除混凝土基层 | 1.材质:水泥混凝土基层 2.厚度:20cm 3.废料外运:投标人自行考虑 | m2 | 39
30 | 拆除稳定基层 | 1.材质:水泥稳定基层 2.厚度:10cm 3.废料外运:投标人自行考虑 | m2 | 39
31 | 沥青混凝土 | 1.沥青混凝土种类:细粒式改性沥青混凝土面层(AC-13C) 2.厚度:4cm | m2 | 39
32 | 粘层 | 1.材料品种:乳化沥青粘油层PC-30 2.喷油量:0.5L/m2 | m2 | 39
33 | 沥青混凝土 | 1.沥青混凝土种类:中粒式沥青混凝土AC-20C 2.厚度:6cm | m2 | 39
34 | 土工合成材料 | 1.材料品种、规格:玻纤土工格栅EGA1X1(50x50) | m2 | 39
35 | 粘层 | 1.材料品种:乳化沥青粘油层PC-30 2.喷油量:0.5L/m2 | m2 | 39
36 | 水泥混凝土 | 1.混凝土强度等级:C40 2.厚度:20cm 3.其他:路面养护、缩缝等综合考虑 | m2 | 39
37 | 水泥稳定碎石 | 1.水泥含量:5% 2.石料规格:级配碎石 3.厚度:10cm | m2 | 39
西大坦恒大御景半岛正门对出海边
38 | 监控立杆3.5*1m | 1.类型:3.5*1m L型监控杆 2.材质:含预埋基础铁件及法兰盘 3.垫层、基础材料品种、混凝土强度等级、厚度:C30混凝土基础 | 根 | 1
39 | 避雷针 | 1.名称:避雷针 10*1000mm | 套 | 1
40 | 抱杆箱400*600*350mm | 1.名称:抱杆箱 2.设备参数:400*600*350mm（含箱内元器件：空气开关1 个,浪涌保护器1个,三级电源防雷插座2个,设备箱防盗报警系统1台,箱体标识牌1套） | 个 | 1
41 | 监控摄像设备 | 1.名称:400万防腐蚀枪机（带雨刷） 2.支持人脸抓拍：支持对运动人脸进行检测、抓拍、评分、筛选，输出最优的人脸抓拍及属性提取，最多同时检测30张人脸 3.混合目标检测：支持人脸和人体目标检测，可对目标进行评分，输出最优抓拍及属性提取 4.支持断网续传功能保证录像不丢失 5.支持区域入侵、越界侦测、进入区域、离开区域，徘徊侦测、停车侦测、快速移动侦测、人员聚焦侦测、物品遗留侦测、物品拿取侦测 6.其他:详细技术要求见主要设备技术参数表 | 台 | 2
42 | 监控摄像设备 | 1.名称:400万防腐蚀球机 2.支持3D数字降噪、强光抑制、电子防抖 3.支持360°水平旋转，垂直方向-20°~90°（自动翻转） 4.支持300个预置位，8条巡航扫描 5.支持定时抓图与事件抓图功能 6.其他:详细技术要求见主要设备技术参数表 | 套 | 1
43 | 监控摄像设备 | 1.名称:800万高清人脸抓拍枪机 2.设备支持多种智能资源模式切换：全结构化模式：a)抓拍人体；b)抓拍人脸；c)抓拍非机动车；d)抓拍机动车 3.人脸抓拍模式：a)支持对运动人脸进行检测、抓拍、评分、筛选，输出优选的人脸，b)支持人脸去误报、快速抓拍人脸，c)支持快速抓拍和优选抓拍两种模式，d)最多同时检测60张人脸，e)支持人脸去重 4.人脸比对模式：a)支持前端人脸比对，b)支持最多10个人脸库的管理，最多15万张人脸的导入，c)支持合计人脸库的存储空间最大2.5GB，单张人脸不超过300 KB，d)支持不同人脸库不同时间布防，e)支持名单比对成功报警输出，f)支持人脸瞳距20像素以上的人脸检测，g)支持人脸快速比对，优选比对方式设置，h)最多同时检测60个目标 5.支持越界侦测，区域入侵侦测，进入区域侦测，离开区域侦测，徘徊侦测，人员聚集侦测，快速移动侦测，停车侦测，物品遗留侦测，物品拿取侦测，场景变更侦测，音频陡升侦测，音频陡降侦测，音频有无侦测，虚焦侦测 6.其他:详细技术要求见主要设备技术参数表 | 台 | 2
44 | 配管 | 1.材质:PVC 2.规格:DN32mm 3.配置形式:混凝土结构明配 | m | 294
45 | 配线 | 1.名称:铜芯多股绝缘电线 2.型号:RVV 3.规格:RVV3*2.5 4.材质:铜芯 | m | 294
46 | 光缆 | 1.名称:12芯单模光纤 | m | 294
47 | 双绞线缆 | 1.名称:UTP六类网线 | m | 50
48 | 收发器 | 1.名称:千兆收发器 2.类别:光纤收发器,2U接收卡,1千兆电口+1千兆光口 | 对 | 1
49 | 千兆工业交换机 | 1.名称:千兆工业交换机 2.类别:8个10/100/1000BASE-T以太网端口 | 台 | 1
50 | 安全防范分系统调试 | 1.名称:摄像机调试 | 系统 | 5
西大坦围垦水闸海边
51 | 监控立杆3.5*1m | 1.类型:3.5*1m L型监控杆 2.材质:含预埋基础铁件及法兰盘 3.垫层、基础材料品种、混凝土强度等级、厚度:C30混凝土基础 | 根 | 1
52 | 避雷针 | 1.名称:避雷针 10*1000mm | 套 | 1
53 | 抱杆箱400*600*350mm | 1.名称:抱杆箱 2.设备参数:400*600*350mm（含箱内元器件：空气开关1 个,浪涌保护器1个,三级电源防雷插座2个,设备箱防盗报警系统1台,箱体标识牌1套） | 个 | 1
54 | 监控摄像设备 | 1.名称:400万防腐蚀枪机（带雨刷） 2.支持人脸抓拍：支持对运动人脸进行检测、抓拍、评分、筛选，输出最优的人脸抓拍及属性提取，最多同时检测30张人脸 3.混合目标检测：支持人脸和人体目标检测，可对目标进行评分，输出最优抓拍及属性提取 4.支持断网续传功能保证录像不丢失 5.支持区域入侵、越界侦测、进入区域、离开区域，徘徊侦测、停车侦测、快速移动侦测、人员聚焦侦测、物品遗留侦测、物品拿取侦测 6.其他:详细技术要求见主要设备技术参数表 | 台 | 2
55 | 监控摄像设备 | 1.名称:400万防腐蚀球机 2.支持3D数字降噪、强光抑制、电子防抖 3.支持360°水平旋转，垂直方向-20°~90°（自动翻转） 4.支持300个预置位，8条巡航扫描 5.支持定时抓图与事件抓图功能 6.其他:详细技术要求见主要设备技术参数表 | 套 | 1
56 | 监控摄像设备 | 1.名称:800万高清人脸抓拍枪机 2.设备支持多种智能资源模式切换：全结构化模式：a)抓拍人体；b)抓拍人脸；c)抓拍非机动车；d)抓拍机动车 3.人脸抓拍模式：a)支持对运动人脸进行检测、抓拍、评分、筛选，输出优选的人脸，b)支持人脸去误报、快速抓拍人脸，c)支持快速抓拍和优选抓拍两种模式，d)最多同时检测60张人脸，e)支持人脸去重 4.人脸比对模式：a)支持前端人脸比对，b)支持最多10个人脸库的管理，最多15万张人脸的导入，c)支持合计人脸库的存储空间最大2.5GB，单张人脸不超过300 KB，d)支持不同人脸库不同时间布防，e)支持名单比对成功报警输出，f)支持人脸瞳距20像素以上的人脸检测，g)支持人脸快速比对，优选比对方式设置，h)最多同时检测60个目标 5.支持越界侦测，区域入侵侦测，进入区域侦测，离开区域侦测，徘徊侦测，人员聚集侦测，快速移动侦测，停车侦测，物品遗留侦测，物品拿取侦测，场景变更侦测，音频陡升侦测，音频陡降侦测，音频有无侦测，虚焦侦测 6.其他:详细技术要求见主要设备技术参数表 | 台 | 2
57 | 配管 | 1.材质:PVC 2.规格:DN32mm 3.配置形式:混凝土结构明配 | m | 482
58 | 配线 | 1.名称:铜芯多股绝缘电线 2.型号:RVV 3.规格:RVV3*2.5 4.材质:铜芯 | m | 482
59 | 光缆 | 1.名称:12芯单模光纤 | m | 776
60 | 双绞线缆 | 1.名称:UTP六类网线 | m | 50
61 | 收发器 | 1.名称:千兆收发器 2.类别:光纤收发器,2U接收卡,1千兆电口+1千兆光口 | 对 | 1
62 | 千兆工业交换机 | 1.名称:千兆工业交换机 2.类别:8个10/100/1000BASE-T以太网端口 | 台 | 1
63 | 安全防范分系统调试 | 1.名称:摄像机调试 | 系统 | 5
64 | 人(手)孔井 | 1.名称:人(手)孔井 2.规格:500*500mm 3.带井盖，采用C30商品砼浇灌，M10砂浆砌MU7.5红砖，L63*5镀锌角钢 | 座 | 2
杨公洲建安水泥河堤
65 | 监控立杆3.5*1m | 1.类型:3.5*1m L型监控杆 2.材质:含预埋基础铁件及法兰盘 3.垫层、基础材料品种、混凝土强度等级、厚度:C30混凝土基础 | 根 | 1
66 | 避雷针 | 1.名称:避雷针 10*1000mm | 套 | 1
67 | 抱杆箱400*600*350mm | 1.名称:抱杆箱 2.设备参数:400*600*350mm（含箱内元器件：空气开关1 个,浪涌保护器1个,三级电源防雷插座2个,设备箱防盗报警系统1台,箱体标识牌1套） | 个 | 1
68 | 监控摄像设备 | 1.名称:400万防腐蚀枪机（带雨刷） 2.支持人脸抓拍：支持对运动人脸进行检测、抓拍、评分、筛选，输出最优的人脸抓拍及属性提取，最多同时检测30张人脸 3.混合目标检测：支持人脸和人体目标检测，可对目标进行评分，输出最优抓拍及属性提取 4.支持断网续传功能保证录像不丢失 5.支持区域入侵、越界侦测、进入区域、离开区域，徘徊侦测、停车侦测、快速移动侦测、人员聚焦侦测、物品遗留侦测、物品拿取侦测 6.其他:详细技术要求见主要设备技术参数表 | 台 | 2
69 | 监控摄像设备 | 1.名称:400万防腐蚀球机 2.支持3D数字降噪、强光抑制、电子防抖 3.支持360°水平旋转，垂直方向-20°~90°（自动翻转） 4.支持300个预置位，8条巡航扫描 5.支持定时抓图与事件抓图功能 6.其他:详细技术要求见主要设备技术参数表 | 套 | 1
70 | 配管 | 1.材质:PVC 2.规格:DN32mm 3.配置形式:混凝土结构明配 | m | 271
71 | 配线 | 1.名称:铜芯多股绝缘电线 2.型号:RVV 3.规格:RVV3*2.5 4.材质:铜芯 | m | 271
72 | 光缆 | 1.名称:12芯单模光纤 | m | 1821
73 | 双绞线缆 | 1.名称:UTP六类网线 | m | 30
74 | 收发器 | 1.名称:千兆收发器 2.类别:光纤收发器,2U接收卡,1千兆电口+1千兆光口 | 对 | 1
75 | 千兆工业交换机 | 1.名称:千兆工业交换机 2.类别:8个10/100/1000BASE-T以太网端口 | 台 | 1
76 | 安全防范分系统调试 | 1.名称:摄像机调试 | 系统 | 3
泥洲岛中威码头南段400米处
77 | 监控立杆3.5*1m | 1.类型:3.5*1m L型监控杆 2.材质:含预埋基础铁件及法兰盘 3.垫层、基础材料品种、混凝土强度等级、厚度:C30混凝土基础 | 根 | 1
78 | 避雷针 | 1.名称:避雷针 10*1000mm | 套 | 1
79 | 抱杆箱400*600*350mm | 1.名称:抱杆箱 2.设备参数:400*600*350mm（含箱内元器件：空气开关1 个,浪涌保护器1个,三级电源防雷插座2个,设备箱防盗报警系统1台,箱体标识牌1套） | 个 | 1
80 | 监控摄像设备 | 1.名称:400万防腐蚀枪机（带雨刷） 2.支持人脸抓拍：支持对运动人脸进行检测、抓拍、评分、筛选，输出最优的人脸抓拍及属性提取，最多同时检测30张人脸 3.混合目标检测：支持人脸和人体目标检测，可对目标进行评分，输出最优抓拍及属性提取 4.支持断网续传功能保证录像不丢失 5.支持区域入侵、越界侦测、进入区域、离开区域，徘徊侦测、停车侦测、快速移动侦测、人员聚焦侦测、物品遗留侦测、物品拿取侦测 6.其他:详细技术要求见主要设备技术参数表 | 台 | 2
81 | 监控摄像设备 | 1.名称:400万防腐蚀球机 2.支持3D数字降噪、强光抑制、电子防抖 3.支持360°水平旋转，垂直方向-20°~90°（自动翻转） 4.支持300个预置位，8条巡航扫描 5.支持定时抓图与事件抓图功能 6.其他:详细技术要求见主要设备技术参数表 | 套 | 1
82 | 配管 | 1.材质:PVC 2.规格:DN32mm 3.配置形式:混凝土结构明配 | m | 478
83 | 配线 | 1.名称:铜芯多股绝缘电线 2.型号:RVV 3.规格:RVV3*2.5 4.材质:铜芯 | m | 478
84 | 光缆 | 1.名称:12芯单模光纤 | m | 1550
85 | 双绞线缆 | 1.名称:UTP六类网线 | m | 30
86 | 收发器 | 1.名称:千兆收发器 2.类别:光纤收发器,2U接收卡,1千兆电口+1千兆光口 | 对 | 1
87 | 千兆工业交换机 | 1.名称:千兆工业交换机 2.类别:8个10/100/1000BASE-T以太网端口 | 台 | 1
88 | 安全防范分系统调试 | 1.名称:摄像机调试 | 系统 | 3
泥洲岛中威码头南段拐角处
89 | 监控立杆3.5*1m | 1.类型:3.5*1m L型监控杆 2.材质:含预埋基础铁件及法兰盘 3.垫层、基础材料品种、混凝土强度等级、厚度:C30混凝土基础 | 根 | 1
90 | 避雷针 | 1.名称:避雷针 10*1000mm | 套 | 1
91 | 抱杆箱400*600*350mm | 1.名称:抱杆箱 2.设备参数:400*600*350mm（含箱内元器件：空气开关1 个,浪涌保护器1个,三级电源防雷插座2个,设备箱防盗报警系统1台,箱体标识牌1套） | 个 | 1
92 | 监控摄像设备 | 1.名称:400万防腐蚀枪机（带雨刷） 2.支持人脸抓拍：支持对运动人脸进行检测、抓拍、评分、筛选，输出最优的人脸抓拍及属性提取，最多同时检测30张人脸 3.混合目标检测：支持人脸和人体目标检测，可对目标进行评分，输出最优抓拍及属性提取 4.支持断网续传功能保证录像不丢失 5.支持区域入侵、越界侦测、进入区域、离开区域，徘徊侦测、停车侦测、快速移动侦测、人员聚焦侦测、物品遗留侦测、物品拿取侦测 6.其他:详细技术要求见主要设备技术参数表 | 台 | 2
93 | 监控摄像设备 | 1.名称:400万防腐蚀球机 2.支持3D数字降噪、强光抑制、电子防抖 3.支持360°水平旋转，垂直方向-20°~90°（自动翻转） 4.支持300个预置位，8条巡航扫描 5.支持定时抓图与事件抓图功能 6.其他:详细技术要求见主要设备技术参数表 | 套 | 1
94 | 配管 | 1.材质:PVC 2.规格:DN32mm 3.配置形式:混凝土结构明配 | m | 295
95 | 配线 | 1.名称:铜芯多股绝缘电线 2.型号:RVV 3.规格:RVV3*2.5 4.材质:铜芯 | m | 295
96 | 光缆 | 1.名称:12芯单模光纤 | m | 1072
97 | 双绞线缆 | 1.名称:UTP六类网线 | m | 30
98 | 收发器 | 1.名称:千兆收发器 2.类别:光纤收发器,2U接收卡,1千兆电口+1千兆光口 | 对 | 1
99 | 千兆工业交换机 | 1.名称:千兆工业交换机 2.类别:8个10/100/1000BASE-T以太网端口 | 台 | 1
100 | 安全防范分系统调试 | 1.名称:摄像机调试 | 系统 | 3
泥洲岛公租屋西门出口
101 | 监控立杆3.5*1m | 1.类型:3.5*1m L型监控杆 2.材质:含预埋基础铁件及法兰盘 3.垫层、基础材料品种、混凝土强度等级、厚度:C30混凝土基础 | 根 | 1
102 | 避雷针 | 1.名称:避雷针 10*1000mm | 套 | 1
103 | 抱杆箱400*600*350mm | 1.名称:抱杆箱 2.设备参数:400*600*350mm（含箱内元器件：空气开关1 个,浪涌保护器1个,三级电源防雷插座2个,设备箱防盗报警系统1台,箱体标识牌1套） | 个 | 1
104 | 监控摄像设备 | 1.名称:400万防腐蚀枪机（带雨刷） 2.支持人脸抓拍：支持对运动人脸进行检测、抓拍、评分、筛选，输出最优的人脸抓拍及属性提取，最多同时检测30张人脸 3.混合目标检测：支持人脸和人体目标检测，可对目标进行评分，输出最优抓拍及属性提取 4.支持断网续传功能保证录像不丢失 5.支持区域入侵、越界侦测、进入区域、离开区域，徘徊侦测、停车侦测、快速移动侦测、人员聚焦侦测、物品遗留侦测、物品拿取侦测 6.其他:详细技术要求见主要设备技术参数表 | 台 | 2
105 | 监控摄像设备 | 1.名称:400万防腐蚀球机 2.支持3D数字降噪、强光抑制、电子防抖 3.支持360°水平旋转，垂直方向-20°~90°（自动翻转） 4.支持300个预置位，8条巡航扫描 5.支持定时抓图与事件抓图功能 6.其他:详细技术要求见主要设备技术参数表 | 套 | 1
106 | 监控摄像设备 | 1.名称:800万高清人脸抓拍枪机 2.设备支持多种智能资源模式切换：全结构化模式：a)抓拍人体；b)抓拍人脸；c)抓拍非机动车；d)抓拍机动车 3.人脸抓拍模式：a)支持对运动人脸进行检测、抓拍、评分、筛选，输出优选的人脸，b)支持人脸去误报、快速抓拍人脸，c)支持快速抓拍和优选抓拍两种模式，d)最多同时检测60张人脸，e)支持人脸去重 4.人脸比对模式：a)支持前端人脸比对，b)支持最多10个人脸库的管理，最多15万张人脸的导入，c)支持合计人脸库的存储空间最大2.5GB，单张人脸不超过300 KB，d)支持不同人脸库不同时间布防，e)支持名单比对成功报警输出，f)支持人脸瞳距20像素以上的人脸检测，g)支持人脸快速比对，优选比对方式设置，h)最多同时检测60个目标 5.支持越界侦测，区域入侵侦测，进入区域侦测，离开区域侦测，徘徊侦测，人员聚集侦测，快速移动侦测，停车侦测，物品遗留侦测，物品拿取侦测，场景变更侦测，音频陡升侦测，音频陡降侦测，音频有无侦测，虚焦侦测 6.其他:详细技术要求见主要设备技术参数表 | 台 | 2
107 | 配管 | 1.材质:PVC 2.规格:DN32mm 3.配置形式:混凝土结构明配 | m | 501
108 | 配线 | 1.名称:铜芯多股绝缘电线 2.型号:RVV 3.规格:RVV3*2.5 4.材质:铜芯 | m | 501
109 | 光缆 | 1.名称:12芯单模光纤 | m | 777
110 | 双绞线缆 | 1.名称:UTP六类网线 | m | 50
111 | 收发器 | 1.名称:千兆收发器 2.类别:光纤收发器,2U接收卡,1千兆电口+1千兆光口 | 对 | 1
112 | 千兆工业交换机 | 1.名称:千兆工业交换机 2.类别:8个10/100/1000BASE-T以太网端口 | 台 | 1
113 | 安全防范分系统调试 | 1.名称:摄像机调试 | 系统 | 5
立沙东路狮子洋路口1
114 | 监控立杆3.5*1m | 1.类型:3.5*1m L型监控杆 2.材质:含预埋基础铁件及法兰盘 3.垫层、基础材料品种、混凝土强度等级、厚度:C30混凝土基础 | 根 | 1
115 | 避雷针 | 1.名称:避雷针 10*1000mm | 套 | 1
116 | 抱杆箱400*600*350mm | 1.名称:抱杆箱 2.设备参数:400*600*350mm（含箱内元器件：空气开关1 个,浪涌保护器1个,三级电源防雷插座2个,设备箱防盗报警系统1台,箱体标识牌1套） | 个 | 1
117 | 监控摄像设备 | 1.名称:400万防腐蚀枪机（带雨刷） 2.支持人脸抓拍：支持对运动人脸进行检测、抓拍、评分、筛选，输出最优的人脸抓拍及属性提取，最多同时检测30张人脸 3.混合目标检测：支持人脸和人体目标检测，可对目标进行评分，输出最优抓拍及属性提取 4.支持断网续传功能保证录像不丢失 5.支持区域入侵、越界侦测、进入区域、离开区域，徘徊侦测、停车侦测、快速移动侦测、人员聚焦侦测、物品遗留侦测、物品拿取侦测 6.其他:详细技术要求见主要设备技术参数表 | 台 | 2
118 | 监控摄像设备 | 1.名称:400万防腐蚀球机 2.支持3D数字降噪、强光抑制、电子防抖 3.支持360°水平旋转，垂直方向-20°~90°（自动翻转） 4.支持300个预置位，8条巡航扫描 5.支持定时抓图与事件抓图功能 6.其他:详细技术要求见主要设备技术参数表 | 套 | 1
119 | 配管 | 1.材质:PVC 2.规格:DN32mm 3.配置形式:混凝土结构明配 | m | 276
120 | 配线 | 1.名称:铜芯多股绝缘电线 2.型号:RVV 3.规格:RVV3*2.5 4.材质:铜芯 | m | 276
121 | 光缆 | 1.名称:12芯单模光纤 | m | 276
122 | 双绞线缆 | 1.名称:UTP六类网线 | m | 50
123 | 收发器 | 1.名称:千兆收发器 2.类别:光纤收发器,2U接收卡,1千兆电口+1千兆光口 | 对 | 1
124 | 千兆工业交换机 | 1.名称:千兆工业交换机 2.类别:8个10/100/1000BASE-T以太网端口 | 台 | 1
125 | 安全防范分系统调试 | 1.名称:摄像机调试 | 系统 | 3
126 | 拆除沥青面层 | 1.拆除沥青面层10cm厚 2.废料外运:投标人自行考虑 | m2 | 51
127 | 拆除混凝土基层 | 1.材质:水泥混凝土基层 2.厚度:20cm 3.废料外运:投标人自行考虑 | m2 | 51
128 | 拆除稳定基层 | 1.材质:水泥稳定基层 2.厚度:10cm 3.废料外运:投标人自行考虑 | m2 | 51
129 | 沥青混凝土 | 1.沥青混凝土种类:细粒式改性沥青混凝土面层(AC-13C) 2.厚度:4cm | m2 | 51
130 | 粘层 | 1.材料品种:乳化沥青粘油层PC-30 2.喷油量:0.5L/m2 | m2 | 51
131 | 沥青混凝土 | 1.沥青混凝土种类:中粒式沥青混凝土AC-20C 2.厚度:6cm | m2 | 51
132 | 土工合成材料 | 1.材料品种、规格:玻纤土工格栅EGA1X1(50x50) | m2 | 51
133 | 粘层 | 1.材料品种:乳化沥青粘油层PC-30 2.喷油量:0.5L/m2 | m2 | 51
134 | 水泥混凝土 | 1.混凝土强度等级:C40 2.厚度:20cm 3.其他:路面养护、缩缝等综合考虑 | m2 | 51
135 | 水泥稳定碎石 | 1.水泥含量:5% 2.石料规格:级配碎石 3.厚度:10cm | m2 | 51
立沙东路狮子洋路口2
136 | 监控立杆3.5*1m | 1.类型:3.5*1m L型监控杆 2.材质:含预埋基础铁件及法兰盘 3.垫层、基础材料品种、混凝土强度等级、厚度:C30混凝土基础 | 根 | 1
137 | 避雷针 | 1.名称:避雷针 10*1000mm | 套 | 1
138 | 抱杆箱400*600*350mm | 1.名称:抱杆箱 2.设备参数:400*600*350mm（含箱内元器件：空气开关1 个,浪涌保护器1个,三级电源防雷插座2个,设备箱防盗报警系统1台,箱体标识牌1套） | 个 | 1
139 | 落地设备箱1200*600*600 | 1.名称:落地设备箱 2.箱体尺寸：1200*600*600，冷轨钢镀锌，板材厚度门板2.0mm、箱体1.5mm。设备箱需适合户外环境使用，具备防雨、防尘、通风散热、抗紫外线（耐老化）、防盗、防锈；箱体具有明显标识，表明设备箱用途。内部包含自动重合闸、电源防雷及智能控制单元（可集成光交换机、选配带4G和GPS定位功能）、12V电源、空开、温控风扇，LED照明灯，LED运行指示灯，蜂鸣器，门磁开关，防雷接地端子，接地铜柱，含储物仓 | 个 | 1
140 | 标志牌 | 1.警示牌 2.标志板安装单块面积1㎡内，1.2mm厚铝板 3.工程级反光膜 | 块 | 1
141 | 监控摄像设备 | 1.名称:400万防腐蚀枪机（带雨刷） 2.支持人脸抓拍：支持对运动人脸进行检测、抓拍、评分、筛选，输出最优的人脸抓拍及属性提取，最多同时检测30张人脸 3.混合目标检测：支持人脸和人体目标检测，可对目标进行评分，输出最优抓拍及属性提取 4.支持断网续传功能保证录像不丢失 5.支持区域入侵、越界侦测、进入区域、离开区域，徘徊侦测、停车侦测、快速移动侦测、人员聚焦侦测、物品遗留侦测、物品拿取侦测 6.其他:详细技术要求见主要设备技术参数表 | 台 | 2
142 | 监控摄像设备 | 1.名称:400万防腐蚀球机 2.支持3D数字降噪、强光抑制、电子防抖 3.支持360°水平旋转，垂直方向-20°~90°（自动翻转） 4.支持300个预置位，8条巡航扫描 5.支持定时抓图与事件抓图功能 6.其他:详细技术要求见主要设备技术参数表 | 套 | 1
143 | 监控摄像设备 | 1.名称:900万卡口抓拍单元 2.支持机动车的车牌，车身颜色，车型，子品牌，驾驶室人员等特征检测，支持机动车的过车记录和违章行为检测抓拍。 3.支持非机动车和行人的抓拍和特征检测。支持车辆检测处理器、雷达、补光灯的接入。支持红外补光 4.支持远程数据上传，GB/T 28181视频联网标准、GA/T 1400视图库标准、FTP协议，可将抓拍的图片上传给终端服务器、FTP服务器或者后端平台。 5.其他:详细技术要求见主要设备技术参数表 | 台 | 2
144 | 卡口枪机防护罩 | 1.名称：卡口枪机防护罩 2.铝合金防护罩，内置扇热排风风扇 | 台 | 2
145 | 高清镜头 | 1.名称：高清镜头 2.55mmF1.2手动调焦定焦镜头 | 台 | 2
146 | 智能终端管理盒 | 1.可接入至少4路网络摄像机进行视音频存储、图片存储与上传。 2.可配置多种字符叠加、图片合成模式。 3.专用功能：支持至少4个通道的过车记录存储、图片存储、视频存储、数据上传、视频流转发 4.详细技术参数见主要设备技术参数表 | 台 | 1
147 | 多合一补光灯 | 1.多合一补光灯 2.灯型：多功能一体型：支持暖光LED频闪、暖光LED爆闪、白光氙气爆闪、红外氙气爆闪四种模式； | 套 | 2
148 | 配管 | 1.材质:PVC 2.规格:DN32mm 3.配置形式:埋地敷设 | m | 686
149 | 配线 | 1.名称:铜芯多股绝缘电线 2.型号:RVV 3.规格:RVV3*2.5 4.材质:铜芯 | m | 686
150 | 双绞线缆 | 1.名称:UTP六类网线 | m | 50
151 | 收发器 | 1.名称:千兆收发器 2.类别:光纤收发器,2U接收卡,1千兆电口+1千兆光口 | 对 | 1
152 | 千兆工业交换机 | 1.名称:千兆工业交换机 2.类别:8个10/100/1000BASE-T以太网端口 | 台 | 1
153 | 安全防范分系统调试 | 1.名称:摄像机调试 | 系统 | 5
154 | 人(手)孔井 | 1.名称:人(手)孔井 2.规格:500*500mm 3.带井盖，采用C30商品砼浇灌，M10砂浆砌MU7.5红砖，L63*5镀锌角钢 | 座 | 9
155 | 挖沟槽土方 | 1.土类别:一、二类土 2.挖土深度:2m以内 | m3 | 123.48
156 | 一般回填方 | 1.填方来源:原土回填 | m3 | 123.08
157 | 铺种草皮 | 1.草皮种类:按原有类型恢复 2.养护期:6个月 | m2 | 205.8
泥洲岛洲尾灯塔旁河堤
158 | 监控立杆3.5*1m | 1.类型:3.5*1m L型监控杆 2.材质:含预埋基础铁件及法兰盘 3.垫层、基础材料品种、混凝土强度等级、厚度:C30混凝土基础 | 根 | 1
159 | 避雷针 | 1.名称:避雷针 10*1000mm | 套 | 1
160 | 抱杆箱400*600*350mm | 1.名称:抱杆箱 2.设备参数:400*600*350mm（含箱内元器件：空气开关1 个,浪涌保护器1个,三级电源防雷插座2个,设备箱防盗报警系统1台,箱体标识牌1套） | 个 | 1
161 | 落地设备箱1200*600*600 | 1.名称:落地设备箱 2.箱体尺寸：1200*600*600，冷轨钢镀锌，板材厚度门板2.0mm、箱体1.5mm。设备箱需适合户外环境使用，具备防雨、防尘、通风散热、抗紫外线（耐老化）、防盗、防锈；箱体具有明显标识，表明设备箱用途。内部包含自动重合闸、电源防雷及智能控制单元（可集成光交换机、选配带4G和GPS定位功能）、12V电源、空开、温控风扇，LED照明灯，LED运行指示灯，蜂鸣器，门磁开关，防雷接地端子，接地铜柱，含储物仓 | 个 | 1
162 | 标志牌 | 1.警示牌 2.标志板安装单块面积1㎡内，1.2mm厚铝板 3.工程级反光膜 | 块 | 1
163 | 监控摄像设备 | 1.名称:400万防腐蚀枪机（带雨刷） 2.支持人脸抓拍：支持对运动人脸进行检测、抓拍、评分、筛选，输出最优的人脸抓拍及属性提取，最多同时检测30张人脸 3.混合目标检测：支持人脸和人体目标检测，可对目标进行评分，输出最优抓拍及属性提取 4.支持断网续传功能保证录像不丢失 5.支持区域入侵、越界侦测、进入区域、离开区域，徘徊侦测、停车侦测、快速移动侦测、人员聚焦侦测、物品遗留侦测、物品拿取侦测 6.其他:详细技术要求见主要设备技术参数表 | 台 | 2
164 | 监控摄像设备 | 1.名称:400万防腐蚀球机 2.支持3D数字降噪、强光抑制、电子防抖 3.支持360°水平旋转，垂直方向-20°~90°（自动翻转） 4.支持300个预置位，8条巡航扫描 5.支持定时抓图与事件抓图功能 6.其他:详细技术要求见主要设备技术参数表 | 套 | 1
165 | 监控摄像设备 | 1.名称:900万卡口抓拍单元 2.支持机动车的车牌，车身颜色，车型，子品牌，驾驶室人员等特征检测，支持机动车的过车记录和违章行为检测抓拍。 3.支持非机动车和行人的抓拍和特征检测。支持车辆检测处理器、雷达、补光灯的接入。支持红外补光 4.支持远程数据上传，GB/T 28181视频联网标准、GA/T 1400视图库标准、FTP协议，可将抓拍的图片上传给终端服务器、FTP服务器或者后端平台。 5.其他:详细技术要求见主要设备技术参数表 | 台 | 2
166 | 卡口枪机防护罩 | 1.名称：卡口枪机防护罩 2.铝合金防护罩，内置扇热排风风扇 | 台 | 2
167 | 高清镜头 | 1.名称：高清镜头 2.55mmF1.2手动调焦定焦镜头 | 台 | 2
168 | 智能终端管理盒 | 1.可接入至少4路网络摄像机进行视音频存储、图片存储与上传。 2.可配置多种字符叠加、图片合成模式。 3.专用功能：支持至少4个通道的过车记录存储、图片存储、视频存储、数据上传、视频流转发 4.详细技术参数见主要设备技术参数表 | 台 | 1
169 | 多合一补光灯 | 1.多合一补光灯 2.灯型：多功能一体型：支持暖光LED频闪、暖光LED爆闪、白光氙气爆闪、红外氙气爆闪四种模式； | 套 | 2
170 | 配管 | 1.材质:PVC 2.规格:DN32mm 3.配置形式:混凝土结构明配 | m | 240
171 | 配线 | 1.名称:铜芯多股绝缘电线 2.型号:RVV 3.规格:RVV3*2.5 4.材质:铜芯 | m | 240
172 | 光缆 | 1.名称:12芯单模光纤 | m | 240
173 | 双绞线缆 | 1.名称:UTP六类网线 | m | 50
174 | 收发器 | 1.名称:千兆收发器 2.类别:光纤收发器,2U接收卡,1千兆电口+1千兆光口 | 对 | 1
175 | 千兆工业交换机 | 1.名称:千兆工业交换机 2.类别:8个10/100/1000BASE-T以太网端口 | 台 | 1
176 | 安全防范分系统调试 | 1.名称:摄像机调试 | 系统 | 5
泥洲岛洲尾与洲尾灯塔中段
177 | 监控立杆3.5*1m | 1.类型:3.5*1m L型监控杆 2.材质:含预埋基础铁件及法兰盘 3.垫层、基础材料品种、混凝土强度等级、厚度:C30混凝土基础 | 根 | 1
178 | 避雷针 | 1.名称:避雷针 10*1000mm | 套 | 1
179 | 抱杆箱400*600*350mm | 1.名称:抱杆箱 2.设备参数:400*600*350mm（含箱内元器件：空气开关1 个,浪涌保护器1个,三级电源防雷插座2个,设备箱防盗报警系统1台,箱体标识牌1套） | 个 | 1
180 | 监控摄像设备 | 1.名称:400万防腐蚀枪机（带雨刷） 2.支持人脸抓拍：支持对运动人脸进行检测、抓拍、评分、筛选，输出最优的人脸抓拍及属性提取，最多同时检测30张人脸 3.混合目标检测：支持人脸和人体目标检测，可对目标进行评分，输出最优抓拍及属性提取 4.支持断网续传功能保证录像不丢失 5.支持区域入侵、越界侦测、进入区域、离开区域，徘徊侦测、停车侦测、快速移动侦测、人员聚焦侦测、物品遗留侦测、物品拿取侦测 6.其他:详细技术要求见主要设备技术参数表 | 台 | 2
181 | 监控摄像设备 | 1.名称:400万防腐蚀球机 2.支持3D数字降噪、强光抑制、电子防抖 3.支持360°水平旋转，垂直方向-20°~90°（自动翻转） 4.支持300个预置位，8条巡航扫描 5.支持定时抓图与事件抓图功能 6.其他:详细技术要求见主要设备技术参数表 | 套 | 1
182 | 监控摄像设备 | 1.名称:800万高清人脸抓拍枪机 2.设备支持多种智能资源模式切换：全结构化模式：a)抓拍人体；b)抓拍人脸；c)抓拍非机动车；d)抓拍机动车 3.人脸抓拍模式：a)支持对运动人脸进行检测、抓拍、评分、筛选，输出优选的人脸，b)支持人脸去误报、快速抓拍人脸，c)支持快速抓拍和优选抓拍两种模式，d)最多同时检测60张人脸，e)支持人脸去重 4.人脸比对模式：a)支持前端人脸比对，b)支持最多10个人脸库的管理，最多15万张人脸的导入，c)支持合计人脸库的存储空间最大2.5GB，单张人脸不超过300 KB，d)支持不同人脸库不同时间布防，e)支持名单比对成功报警输出，f)支持人脸瞳距20像素以上的人脸检测，g)支持人脸快速比对，优选比对方式设置，h)最多同时检测60个目标 5.支持越界侦测，区域入侵侦测，进入区域侦测，离开区域侦测，徘徊侦测，人员聚集侦测，快速移动侦测，停车侦测，物品遗留侦测，物品拿取侦测，场景变更侦测，音频陡升侦测，音频陡降侦测，音频有无侦测，虚焦侦测 6.其他:详细技术要求见主要设备技术参数表 | 台 | 2
183 | 配管 | 1.材质:PVC 2.规格:DN32mm 3.配置形式:混凝土结构明配 | m | 206
184 | 配线 | 1.名称:铜芯多股绝缘电线 2.型号:RVV 3.规格:RVV3*2.5 4.材质:铜芯 | m | 206
185 | 光缆 | 1.名称:12芯单模光纤 | m | 446
186 | 双绞线缆 | 1.名称:UTP六类网线 | m | 50
187 | 收发器 | 1.名称:千兆收发器 2.类别:光纤收发器,2U接收卡,1千兆电口+1千兆光口 | 对 | 1
188 | 千兆工业交换机 | 1.名称:千兆工业交换机 2.类别:8个10/100/1000BASE-T以太网端口 | 台 | 1
189 | 安全防范分系统调试 | 1.名称:摄像机调试 | 系统 | 5
泥洲岛洲尾拐角处
190 | 监控立杆3.5*1m | 1.类型:3.5*1m L型监控杆 2.材质:含预埋基础铁件及法兰盘 3.垫层、基础材料品种、混凝土强度等级、厚度:C30混凝土基础 | 根 | 1
191 | 避雷针 | 1.名称:避雷针 10*1000mm | 套 | 1
192 | 抱杆箱400*600*350mm | 1.名称:抱杆箱 2.设备参数:400*600*350mm（含箱内元器件：空气开关1 个,浪涌保护器1个,三级电源防雷插座2个,设备箱防盗报警系统1台,箱体标识牌1套） | 个 | 1
193 | 监控摄像设备 | 1.名称:400万防腐蚀枪机（带雨刷） 2.支持人脸抓拍：支持对运动人脸进行检测、抓拍、评分、筛选，输出最优的人脸抓拍及属性提取，最多同时检测30张人脸 3.混合目标检测：支持人脸和人体目标检测，可对目标进行评分，输出最优抓拍及属性提取 4.支持断网续传功能保证录像不丢失 5.支持区域入侵、越界侦测、进入区域、离开区域，徘徊侦测、停车侦测、快速移动侦测、人员聚焦侦测、物品遗留侦测、物品拿取侦测 6.其他:详细技术要求见主要设备技术参数表 | 台 | 2
194 | 监控摄像设备 | 1.名称:400万防腐蚀球机 2.支持3D数字降噪、强光抑制、电子防抖 3.支持360°水平旋转，垂直方向-20°~90°（自动翻转） 4.支持300个预置位，8条巡航扫描 5.支持定时抓图与事件抓图功能 6.其他:详细技术要求见主要设备技术参数表 | 套 | 1
195 | 配管 | 1.材质:PVC 2.规格:DN32mm 3.配置形式:混凝土结构明配 | m | 356
196 | 配线 | 1.名称:铜芯多股绝缘电线 2.型号:RVV 3.规格:RVV3*2.5 4.材质:铜芯 | m | 356
197 | 光缆 | 1.名称:12芯单模光纤 | m | 802
198 | 双绞线缆 | 1.名称:UTP六类网线 | m | 30
199 | 收发器 | 1.名称:千兆收发器 2.类别:光纤收发器,2U接收卡,1千兆电口+1千兆光口 | 对 | 1
200 | 千兆工业交换机 | 1.名称:千兆工业交换机 2.类别:8个10/100/1000BASE-T以太网端口 | 台 | 1
201 | 安全防范分系统调试 | 1.名称:摄像机调试 | 系统 | 3
泥洲岛东江南支流口岸河堤
202 | 监控立杆3.5*1m | 1.类型:3.5*1m L型监控杆 2.材质:含预埋基础铁件及法兰盘 3.垫层、基础材料品种、混凝土强度等级、厚度:C30混凝土基础 | 根 | 1
203 | 避雷针 | 1.名称:避雷针 10*1000mm | 套 | 1
204 | 抱杆箱400*600*350mm | 1.名称:抱杆箱 2.设备参数:400*600*350mm（含箱内元器件：空气开关1 个,浪涌保护器1个,三级电源防雷插座2个,设备箱防盗报警系统1台,箱体标识牌1套） | 个 | 1
205 | 监控摄像设备 | 1.名称:400万防腐蚀枪机（带雨刷） 2.支持人脸抓拍：支持对运动人脸进行检测、抓拍、评分、筛选，输出最优的人脸抓拍及属性提取，最多同时检测30张人脸 3.混合目标检测：支持人脸和人体目标检测，可对目标进行评分，输出最优抓拍及属性提取 4.支持断网续传功能保证录像不丢失 5.支持区域入侵、越界侦测、进入区域、离开区域，徘徊侦测、停车侦测、快速移动侦测、人员聚焦侦测、物品遗留侦测、物品拿取侦测 6.其他:详细技术要求见主要设备技术参数表 | 台 | 2
206 | 监控摄像设备 | 1.名称:400万防腐蚀球机 2.支持3D数字降噪、强光抑制、电子防抖 3.支持360°水平旋转，垂直方向-20°~90°（自动翻转） 4.支持300个预置位，8条巡航扫描 5.支持定时抓图与事件抓图功能 6.其他:详细技术要求见主要设备技术参数表 | 套 | 1
207 | 配管 | 1.材质:PVC 2.规格:DN32mm 3.配置形式:混凝土结构明配 | m | 712
208 | 配线 | 1.名称:铜芯多股绝缘电线 2.型号:RVV 3.规格:RVV3*2.5 4.材质:铜芯 | m | 712
209 | 光缆 | 1.名称:12芯单模光纤 | m | 1514
210 | 双绞线缆 | 1.名称:UTP六类网线 | m | 30
211 | 收发器 | 1.名称:千兆收发器 2.类别:光纤收发器,2U接收卡,1千兆电口+1千兆光口 | 对 | 1
212 | 千兆工业交换机 | 1.名称:千兆工业交换机 2.类别:8个10/100/1000BASE-T以太网端口 | 台 | 1
213 | 安全防范分系统调试 | 1.名称:摄像机调试 | 系统 | 3
泥洲岛洲尾与东江南支流中段
214 | 监控立杆3.5*1m | 1.类型:3.5*1m L型监控杆 2.材质:含预埋基础铁件及法兰盘 3.垫层、基础材料品种、混凝土强度等级、厚度:C30混凝土基础 | 根 | 1
215 | 避雷针 | 1.名称:避雷针 10*1000mm | 套 | 1
216 | 抱杆箱400*600*350mm | 1.名称:抱杆箱 2.设备参数:400*600*350mm（含箱内元器件：空气开关1 个,浪涌保护器1个,三级电源防雷插座2个,设备箱防盗报警系统1台,箱体标识牌1套） | 个 | 1
217 | 监控摄像设备 | 1.名称:400万防腐蚀枪机（带雨刷） 2.支持人脸抓拍：支持对运动人脸进行检测、抓拍、评分、筛选，输出最优的人脸抓拍及属性提取，最多同时检测30张人脸 3.混合目标检测：支持人脸和人体目标检测，可对目标进行评分，输出最优抓拍及属性提取 4.支持断网续传功能保证录像不丢失 5.支持区域入侵、越界侦测、进入区域、离开区域，徘徊侦测、停车侦测、快速移动侦测、人员聚焦侦测、物品遗留侦测、物品拿取侦测 6.其他:详细技术要求见主要设备技术参数表 | 台 | 2
218 | 监控摄像设备 | 1.名称:400万防腐蚀球机 2.支持3D数字降噪、强光抑制、电子防抖 3.支持360°水平旋转，垂直方向-20°~90°（自动翻转） 4.支持300个预置位，8条巡航扫描 5.支持定时抓图与事件抓图功能 6.其他:详细技术要求见主要设备技术参数表 | 套 | 1
219 | 监控摄像设备 | 1.名称:800万高清人脸抓拍枪机 2.设备支持多种智能资源模式切换：全结构化模式：a)抓拍人体；b)抓拍人脸；c)抓拍非机动车；d)抓拍机动车 3.人脸抓拍模式：a)支持对运动人脸进行检测、抓拍、评分、筛选，输出优选的人脸，b)支持人脸去误报、快速抓拍人脸，c)支持快速抓拍和优选抓拍两种模式，d)最多同时检测60张人脸，e)支持人脸去重 4.人脸比对模式：a)支持前端人脸比对，b)支持最多10个人脸库的管理，最多15万张人脸的导入，c)支持合计人脸库的存储空间最大2.5GB，单张人脸不超过300 KB，d)支持不同人脸库不同时间布防，e)支持名单比对成功报警输出，f)支持人脸瞳距20像素以上的人脸检测，g)支持人脸快速比对，优选比对方式设置，h)最多同时检测60个目标 5.支持越界侦测，区域入侵侦测，进入区域侦测，离开区域侦测，徘徊侦测，人员聚集侦测，快速移动侦测，停车侦测，物品遗留侦测，物品拿取侦测，场景变更侦测，音频陡升侦测，音频陡降侦测，音频有无侦测，虚焦侦测 6.其他:详细技术要求见主要设备技术参数表 | 台 | 2
220 | 配管 | 1.材质:PVC 2.规格:DN32mm 3.配置形式:混凝土结构明配 | m | 662
221 | 配线 | 1.名称:铜芯多股绝缘电线 2.型号:RVV 3.规格:RVV3*2.5 4.材质:铜芯 | m | 662
222 | 光缆 | 1.名称:12芯单模光纤 | m | 2176
223 | 双绞线缆 | 1.名称:UTP六类网线 | m | 50
224 | 收发器 | 1.名称:千兆收发器 2.类别:光纤收发器,2U接收卡,1千兆电口+1千兆光口 | 对 | 1
225 | 千兆工业交换机 | 1.名称:千兆工业交换机 2.类别:8个10/100/1000BASE-T以太网端口 | 台 | 1
226 | 安全防范分系统调试 | 1.名称:摄像机调试 | 系统 | 5
东江南支流与赤滘口河交汇处
227 | 监控立杆3.5*1m | 1.类型:3.5*1m L型监控杆 2.材质:含预埋基础铁件及法兰盘 3.垫层、基础材料品种、混凝土强度等级、厚度:C30混凝土基础 | 根 | 1
228 | 避雷针 | 1.名称:避雷针 10*1000mm | 套 | 1
229 | 抱杆箱400*600*350mm | 1.名称:抱杆箱 2.设备参数:400*600*350mm（含箱内元器件：空气开关1 个,浪涌保护器1个,三级电源防雷插座2个,设备箱防盗报警系统1台,箱体标识牌1套） | 个 | 1
230 | 监控摄像设备 | 1.名称:400万防腐蚀枪机（带雨刷） 2.支持人脸抓拍：支持对运动人脸进行检测、抓拍、评分、筛选，输出最优的人脸抓拍及属性提取，最多同时检测30张人脸 3.混合目标检测：支持人脸和人体目标检测，可对目标进行评分，输出最优抓拍及属性提取 4.支持断网续传功能保证录像不丢失 5.支持区域入侵、越界侦测、进入区域、离开区域，徘徊侦测、停车侦测、快速移动侦测、人员聚焦侦测、物品遗留侦测、物品拿取侦测 6.其他:详细技术要求见主要设备技术参数表 | 台 | 2
231 | 监控摄像设备 | 1.名称:400万防腐蚀球机 2.支持3D数字降噪、强光抑制、电子防抖 3.支持360°水平旋转，垂直方向-20°~90°（自动翻转） 4.支持300个预置位，8条巡航扫描 5.支持定时抓图与事件抓图功能 6.其他:详细技术要求见主要设备技术参数表 | 套 | 1
232 | 配管 | 1.材质:PVC 2.规格:DN32mm 3.配置形式:混凝土结构明配 | m | 526
233 | 配线 | 1.名称:铜芯多股绝缘电线 2.型号:RVV 3.规格:RVV3*2.5 4.材质:铜芯 | m | 526
234 | 光缆 | 1.名称:12芯单模光纤 | m | 2702
235 | 双绞线缆 | 1.名称:UTP六类网线 | m | 30
236 | 收发器 | 1.名称:千兆收发器 2.类别:光纤收发器,2U接收卡,1千兆电口+1千兆光口 | 对 | 1
237 | 千兆工业交换机 | 1.名称:千兆工业交换机 2.类别:8个10/100/1000BASE-T以太网端口 | 台 | 1
238 | 安全防范分系统调试 | 1.名称:摄像机调试 | 系统 | 3
泥洲渡口与立沙东路交汇
239 | 监控立杆3.5*1m | 1.类型:3.5*1m L型监控杆 2.材质:含预埋基础铁件及法兰盘 3.垫层、基础材料品种、混凝土强度等级、厚度:C30混凝土基础 | 根 | 1
240 | 避雷针 | 1.名称:避雷针 10*1000mm | 套 | 1
241 | 抱杆箱400*600*350mm | 1.名称:抱杆箱 2.设备参数:400*600*350mm（含箱内元器件：空气开关1 个,浪涌保护器1个,三级电源防雷插座2个,设备箱防盗报警系统1台,箱体标识牌1套） | 个 | 1
242 | 监控摄像设备 | 1.名称:400万防腐蚀枪机（带雨刷） 2.支持人脸抓拍：支持对运动人脸进行检测、抓拍、评分、筛选，输出最优的人脸抓拍及属性提取，最多同时检测30张人脸 3.混合目标检测：支持人脸和人体目标检测，可对目标进行评分，输出最优抓拍及属性提取 4.支持断网续传功能保证录像不丢失 5.支持区域入侵、越界侦测、进入区域、离开区域，徘徊侦测、停车侦测、快速移动侦测、人员聚焦侦测、物品遗留侦测、物品拿取侦测 6.其他:详细技术要求见主要设备技术参数表 | 台 | 2
243 | 监控摄像设备 | 1.名称:400万防腐蚀球机 2.支持3D数字降噪、强光抑制、电子防抖 3.支持360°水平旋转，垂直方向-20°~90°（自动翻转） 4.支持300个预置位，8条巡航扫描 5.支持定时抓图与事件抓图功能 6.其他:详细技术要求见主要设备技术参数表 | 套 | 1
244 | 配管 | 1.材质:PVC 2.规格:DN32mm 3.配置形式:混凝土结构明配 | m | 230
245 | 配线 | 1.名称:铜芯多股绝缘电线 2.型号:RVV 3.规格:RVV3*2.5 4.材质:铜芯 | m | 230
246 | 双绞线缆 | 1.名称:UTP六类网线 | m | 30
247 | 收发器 | 1.名称:千兆收发器 2.类别:光纤收发器,2U接收卡,1千兆电口+1千兆光口 | 对 | 1
248 | 千兆工业交换机 | 1.名称:千兆工业交换机 2.类别:8个10/100/1000BASE-T以太网端口 | 台 | 1
249 | 安全防范分系统调试 | 1.名称:摄像机调试 | 系统 | 3
立沙东路沙田大桥桥底
250 | 监控立杆6.5*4m | 1.类型:6.5*4m L型监控杆 2.材质:含预埋基础铁件及法兰盘 3.垫层、基础材料品种、混凝土强度等级、厚度:C30混凝土基础 | 根 | 1
251 | 避雷针 | 1.名称:避雷针 10*1000mm | 套 | 1
252 | 抱杆箱400*600*350mm | 1.名称:抱杆箱 2.设备参数:400*600*350mm（含箱内元器件：空气开关1 个,浪涌保护器1个,三级电源防雷插座2个,设备箱防盗报警系统1台,箱体标识牌1套） | 个 | 1
253 | 监控摄像设备 | 1.名称:400万防腐蚀枪机（带雨刷） 2.支持人脸抓拍：支持对运动人脸进行检测、抓拍、评分、筛选，输出最优的人脸抓拍及属性提取，最多同时检测30张人脸 3.混合目标检测：支持人脸和人体目标检测，可对目标进行评分，输出最优抓拍及属性提取 4.支持断网续传功能保证录像不丢失 5.支持区域入侵、越界侦测、进入区域、离开区域，徘徊侦测、停车侦测、快速移动侦测、人员聚焦侦测、物品遗留侦测、物品拿取侦测 6.其他:详细技术要求见主要设备技术参数表 | 台 | 2
254 | 监控摄像设备 | 1.名称:400万防腐蚀球机 2.支持3D数字降噪、强光抑制、电子防抖 3.支持360°水平旋转，垂直方向-20°~90°（自动翻转） 4.支持300个预置位，8条巡航扫描 5.支持定时抓图与事件抓图功能 6.其他:详细技术要求见主要设备技术参数表 | 套 | 1
255 | 配管 | 1.材质:PVC 2.规格:DN32mm 3.配置形式:埋地敷设 | m | 79
256 | 配线 | 1.名称:铜芯多股绝缘电线 2.型号:RVV 3.规格:RVV3*2.5 4.材质:铜芯 | m | 79
257 | 双绞线缆 | 1.名称:UTP六类网线 | m | 30
258 | 收发器 | 1.名称:千兆收发器 2.类别:光纤收发器,2U接收卡,1千兆电口+1千兆光口 | 对 | 1
259 | 千兆工业交换机 | 1.名称:千兆工业交换机 2.类别:8个10/100/1000BASE-T以太网端口 | 台 | 1
260 | 安全防范分系统调试 | 1.名称:摄像机调试 | 系统 | 3
261 | 人(手)孔井 | 1.名称:人(手)孔井 2.规格:500*500mm 3.带井盖，采用C30商品砼浇灌，M10砂浆砌MU7.5红砖，L63*5镀锌角钢 | 座 | 2
262 | 挖沟槽土方 | 1.土类别:一、二类土 2.挖土深度:2m以内 | m3 | 14.22
263 | 一般回填方 | 1.填方来源:原土回填 | m3 | 14.22
264 | 铺种草皮 | 1.草皮种类:按原有类型恢复 2.养护期:6个月 | m2 | 23.7
泥洲岛立沙岛长威大排档路口
265 | 监控立杆6.5*4m | 1.类型:6.5*4m L型监控杆 2.材质:含预埋基础铁件及法兰盘 3.垫层、基础材料品种、混凝土强度等级、厚度:C30混凝土基础 | 根 | 1
266 | 避雷针 | 1.名称:避雷针 10*1000mm | 套 | 1
267 | 抱杆箱400*600*350mm | 1.名称:抱杆箱 2.设备参数:400*600*350mm（含箱内元器件：空气开关1 个,浪涌保护器1个,三级电源防雷插座2个,设备箱防盗报警系统1台,箱体标识牌1套） | 个 | 1
268 | 监控摄像设备 | 1.名称:400万防腐蚀枪机（带雨刷） 2.支持人脸抓拍：支持对运动人脸进行检测、抓拍、评分、筛选，输出最优的人脸抓拍及属性提取，最多同时检测30张人脸 3.混合目标检测：支持人脸和人体目标检测，可对目标进行评分，输出最优抓拍及属性提取 4.支持断网续传功能保证录像不丢失 5.支持区域入侵、越界侦测、进入区域、离开区域，徘徊侦测、停车侦测、快速移动侦测、人员聚焦侦测、物品遗留侦测、物品拿取侦测 6.其他:详细技术要求见主要设备技术参数表 | 台 | 2
269 | 监控摄像设备 | 1.名称:400万防腐蚀球机 2.支持3D数字降噪、强光抑制、电子防抖 3.支持360°水平旋转，垂直方向-20°~90°（自动翻转） 4.支持300个预置位，8条巡航扫描 5.支持定时抓图与事件抓图功能 6.其他:详细技术要求见主要设备技术参数表 | 套 | 1
270 | 配管 | 1.材质:PVC 2.规格:DN32mm 3.配置形式:埋地敷设 | m | 204
271 | 配线 | 1.名称:铜芯多股绝缘电线 2.型号:RVV 3.规格:RVV3*2.5 4.材质:铜芯 | m | 204
272 | 双绞线缆 | 1.名称:UTP六类网线 | m | 30
273 | 收发器 | 1.名称:千兆收发器 2.类别:光纤收发器,2U接收卡,1千兆电口+1千兆光口 | 对 | 1
274 | 千兆工业交换机 | 1.名称:千兆工业交换机 2.类别:8个10/100/1000BASE-T以太网端口 | 台 | 1
275 | 安全防范分系统调试 | 1.名称:摄像机调试 | 系统 | 3
276 | 人(手)孔井 | 1.名称:人(手)孔井 2.规格:500*500mm 3.带井盖，采用C30商品砼浇灌，M10砂浆砌MU7.5红砖，L63*5镀锌角钢 | 座 | 4
277 | 挖沟槽土方 | 1.土类别:一、二类土 2.挖土深度:2m以内 | m3 | 36.72
278 | 一般回填方 | 1.填方来源:原土回填 | m3 | 36.72
279 | 铺种草皮 | 1.草皮种类:按原有类型恢复 2.养护期:6个月 | m2 | 61.2
泥洲岛立沙大道公租房路口
280 | 监控立杆6.5*4m | 1.类型:6.5*4m L型监控杆 2.材质:含预埋基础铁件及法兰盘 3.垫层、基础材料品种、混凝土强度等级、厚度:C30混凝土基础 | 根 | 1
281 | 避雷针 | 1.名称:避雷针 10*1000mm | 套 | 1
282 | 抱杆箱400*600*350mm | 1.名称:抱杆箱 2.设备参数:400*600*350mm（含箱内元器件：空气开关1 个,浪涌保护器1个,三级电源防雷插座2个,设备箱防盗报警系统1台,箱体标识牌1套） | 个 | 1
283 | 监控摄像设备 | 1.名称:400万防腐蚀枪机（带雨刷） 2.支持人脸抓拍：支持对运动人脸进行检测、抓拍、评分、筛选，输出最优的人脸抓拍及属性提取，最多同时检测30张人脸 3.混合目标检测：支持人脸和人体目标检测，可对目标进行评分，输出最优抓拍及属性提取 4.支持断网续传功能保证录像不丢失 5.支持区域入侵、越界侦测、进入区域、离开区域，徘徊侦测、停车侦测、快速移动侦测、人员聚焦侦测、物品遗留侦测、物品拿取侦测 6.其他:详细技术要求见主要设备技术参数表 | 台 | 2
284 | 监控摄像设备 | 1.名称:400万防腐蚀球机 2.支持3D数字降噪、强光抑制、电子防抖 3.支持360°水平旋转，垂直方向-20°~90°（自动翻转） 4.支持300个预置位，8条巡航扫描 5.支持定时抓图与事件抓图功能 6.其他:详细技术要求见主要设备技术参数表 | 套 | 1
285 | 配管 | 1.材质:PVC 2.规格:DN32mm 3.配置形式:埋地敷设 | m | 310
286 | 配线 | 1.名称:铜芯多股绝缘电线 2.型号:RVV 3.规格:RVV3*2.5 4.材质:铜芯 | m | 310
287 | 双绞线缆 | 1.名称:UTP六类网线 | m | 30
288 | 收发器 | 1.名称:千兆收发器 2.类别:光纤收发器,2U接收卡,1千兆电口+1千兆光口 | 对 | 1
289 | 千兆工业交换机 | 1.名称:千兆工业交换机 2.类别:8个10/100/1000BASE-T以太网端口 | 台 | 1
290 | 安全防范分系统调试 | 1.名称:摄像机调试 | 系统 | 3
291 | 人(手)孔井 | 1.名称:人(手)孔井 2.规格:500*500mm 3.带井盖，采用C30商品砼浇灌，M10砂浆砌MU7.5红砖，L63*5镀锌角钢 | 座 | 5
292 | 挖沟槽土方 | 1.土类别:一、二类土 2.挖土深度:2m以内 | m3 | 55.8
293 | 一般回填方 | 1.填方来源:原土回填 | m3 | 55.8
294 | 铺种草皮 | 1.草皮种类:按原有类型恢复 2.养护期:6个月 | m2 | 93
泥洲岛立沙大道拐弯处
295 | 监控立杆6.5*4m | 1.类型:6.5*4m L型监控杆 2.材质:含预埋基础铁件及法兰盘 3.垫层、基础材料品种、混凝土强度等级、厚度:C30混凝土基础 | 根 | 1
296 | 避雷针 | 1.名称:避雷针 10*1000mm | 套 | 1
297 | 抱杆箱400*600*350mm | 1.名称:抱杆箱 2.设备参数:400*600*350mm（含箱内元器件：空气开关1 个,浪涌保护器1个,三级电源防雷插座2个,设备箱防盗报警系统1台,箱体标识牌1套） | 个 | 1
298 | 监控摄像设备 | 1.名称:400万防腐蚀枪机（带雨刷） 2.支持人脸抓拍：支持对运动人脸进行检测、抓拍、评分、筛选，输出最优的人脸抓拍及属性提取，最多同时检测30张人脸 3.混合目标检测：支持人脸和人体目标检测，可对目标进行评分，输出最优抓拍及属性提取 4.支持断网续传功能保证录像不丢失 5.支持区域入侵、越界侦测、进入区域、离开区域，徘徊侦测、停车侦测、快速移动侦测、人员聚焦侦测、物品遗留侦测、物品拿取侦测 6.其他:详细技术要求见主要设备技术参数表 | 台 | 2
299 | 监控摄像设备 | 1.名称:400万防腐蚀球机 2.支持3D数字降噪、强光抑制、电子防抖 3.支持360°水平旋转，垂直方向-20°~90°（自动翻转） 4.支持300个预置位，8条巡航扫描 5.支持定时抓图与事件抓图功能 6.其他:详细技术要求见主要设备技术参数表 | 套 | 1
300 | 配管 | 1.材质:PVC 2.规格:DN32mm 3.配置形式:埋地敷设 | m | 89
301 | 配线 | 1.名称:铜芯多股绝缘电线 2.型号:RVV 3.规格:RVV3*2.5 4.材质:铜芯 | m | 89
302 | 双绞线缆 | 1.名称:UTP六类网线 | m | 30
303 | 收发器 | 1.名称:千兆收发器 2.类别:光纤收发器,2U接收卡,1千兆电口+1千兆光口 | 对 | 1
304 | 千兆工业交换机 | 1.名称:千兆工业交换机 2.类别:8个10/100/1000BASE-T以太网端口 | 台 | 1
305 | 安全防范分系统调试 | 1.名称:摄像机调试 | 系统 | 3
306 | 人(手)孔井 | 1.名称:人(手)孔井 2.规格:500*500mm 3.带井盖，采用C30商品砼浇灌，M10砂浆砌MU7.5红砖，L63*5镀锌角钢 | 座 | 2
307 | 挖沟槽土方 | 1.土类别:一、二类土 2.挖土深度:2m以内 | m3 | 16.02
308 | 一般回填方 | 1.填方来源:原土回填 | m3 | 16.02
309 | 铺种草皮 | 1.草皮种类:按原有类型恢复 2.养护期:6个月 | m2 | 26.7
泥洲岛立沙东路宝鸿门口
310 | 避雷针 | 1.名称:避雷针 10*1000mm | 套 | 1
311 | 抱杆箱400*600*350mm | 1.名称:抱杆箱 2.设备参数:400*600*350mm（含箱内元器件：空气开关1 个,浪涌保护器1个,三级电源防雷插座2个,设备箱防盗报警系统1台,箱体标识牌1套） | 个 | 1
312 | 监控摄像设备 | 1.名称:400万防腐蚀枪机（带雨刷） 2.支持人脸抓拍：支持对运动人脸进行检测、抓拍、评分、筛选，输出最优的人脸抓拍及属性提取，最多同时检测30张人脸 3.混合目标检测：支持人脸和人体目标检测，可对目标进行评分，输出最优抓拍及属性提取 4.支持断网续传功能保证录像不丢失 5.支持区域入侵、越界侦测、进入区域、离开区域，徘徊侦测、停车侦测、快速移动侦测、人员聚焦侦测、物品遗留侦测、物品拿取侦测 6.其他:详细技术要求见主要设备技术参数表 | 台 | 2
313 | 监控摄像设备 | 1.名称:400万防腐蚀球机 2.支持3D数字降噪、强光抑制、电子防抖 3.支持360°水平旋转，垂直方向-20°~90°（自动翻转） 4.支持300个预置位，8条巡航扫描 5.支持定时抓图与事件抓图功能 6.其他:详细技术要求见主要设备技术参数表 | 套 | 1
314 | 配管 | 1.材质:PVC 2.规格:DN32mm 3.配置形式:埋地敷设 | m | 106
315 | 配线 | 1.名称:铜芯多股绝缘电线 2.型号:RVV 3.规格:RVV3*2.5 4.材质:铜芯 | m | 106
316 | 双绞线缆 | 1.名称:UTP六类网线 | m | 30
317 | 收发器 | 1.名称:千兆收发器 2.类别:光纤收发器,2U接收卡,1千兆电口+1千兆光口 | 对 | 1
318 | 千兆工业交换机 | 1.名称:千兆工业交换机 2.类别:8个10/100/1000BASE-T以太网端口 | 台 | 1
319 | 安全防范分系统调试 | 1.名称:摄像机调试 | 系统 | 3
320 | 人(手)孔井 | 1.名称:人(手)孔井 2.规格:500*500mm 3.带井盖，采用C30商品砼浇灌，M10砂浆砌MU7.5红砖，L63*5镀锌角钢 | 座 | 2
321 | 挖沟槽土方 | 1.土类别:一、二类土 2.挖土深度:2m以内 | m3 | 19.08
322 | 一般回填方 | 1.填方来源:原土回填 | m3 | 19.08
323 | 铺种草皮 | 1.草皮种类:按原有类型恢复 2.养护期:6个月 | m2 | 31.8
泥洲岛立沙东路唯新材料门口
324 | 监控立杆6.5*4m | 1.类型:6.5*4m L型监控杆 2.材质:含预埋基础铁件及法兰盘 3.垫层、基础材料品种、混凝土强度等级、厚度:C30混凝土基础 | 根 | 1
325 | 避雷针 | 1.名称:避雷针 10*1000mm | 套 | 1
326 | 抱杆箱400*600*350mm | 1.名称:抱杆箱 2.设备参数:400*600*350mm（含箱内元器件：空气开关1 个,浪涌保护器1个,三级电源防雷插座2个,设备箱防盗报警系统1台,箱体标识牌1套） | 个 | 1
327 | 监控摄像设备 | 1.名称:400万防腐蚀枪机（带雨刷） 2.支持人脸抓拍：支持对运动人脸进行检测、抓拍、评分、筛选，输出最优的人脸抓拍及属性提取，最多同时检测30张人脸 3.混合目标检测：支持人脸和人体目标检测，可对目标进行评分，输出最优抓拍及属性提取 4.支持断网续传功能保证录像不丢失 5.支持区域入侵、越界侦测、进入区域、离开区域，徘徊侦测、停车侦测、快速移动侦测、人员聚焦侦测、物品遗留侦测、物品拿取侦测 6.其他:详细技术要求见主要设备技术参数表 | 台 | 2
328 | 监控摄像设备 | 1.名称:400万防腐蚀球机 2.支持3D数字降噪、强光抑制、电子防抖 3.支持360°水平旋转，垂直方向-20°~90°（自动翻转） 4.支持300个预置位，8条巡航扫描 5.支持定时抓图与事件抓图功能 6.其他:详细技术要求见主要设备技术参数表 | 套 | 1
329 | 配管 | 1.材质:PVC 2.规格:DN32mm 3.配置形式:埋地敷设 | m | 208
330 | 配线 | 1.名称:铜芯多股绝缘电线 2.型号:RVV 3.规格:RVV3*2.5 4.材质:铜芯 | m | 208
331 | 双绞线缆 | 1.名称:UTP六类网线 | m | 30
332 | 收发器 | 1.名称:千兆收发器 2.类别:光纤收发器,2U接收卡,1千兆电口+1千兆光口 | 对 | 1
333 | 千兆工业交换机 | 1.名称:千兆工业交换机 2.类别:8个10/100/1000BASE-T以太网端口 | 台 | 1
334 | 安全防范分系统调试 | 1.名称:摄像机调试 | 系统 | 3
335 | 人(手)孔井 | 1.名称:人(手)孔井 2.规格:500*500mm 3.带井盖，采用C30商品砼浇灌，M10砂浆砌MU7.5红砖，L63*5镀锌角钢 | 座 | 3
336 | 挖沟槽土方 | 1.土类别:一、二类土 2.挖土深度:2m以内 | m3 | 37.44
337 | 一般回填方 | 1.填方来源:原土回填 | m3 | 37.44
338 | 铺种草皮 | 1.草皮种类:按原有类型恢复 2.养护期:6个月 | m2 | 62.4

## 主要设备技术参数表
主要设备技术参数表
主要设备名称 | 设备参数要求
400万防腐蚀枪机（带雨刷） （△核心产品） | 混合目标检测：支持人脸和人体目标检测，可对目标进行评分，输出最优抓拍及属性提取 ▲支持同时对设定检测区域内的30个行人进行人脸检测、跟踪、评分和抓拍功能（须提供国家认可的、有检测资质的第三方机构出具的有效期内检测报告） 支持断网续传功能保证录像不丢失 支持区域入侵、越界侦测、进入区域、离开区域，徘徊侦测、停车侦测、快速移动侦测、人员聚焦侦测、物品遗留侦测、物品拿取侦测 支持2688× 1520 @30 fps，图像更流畅 采用高效红外阵列灯，低功耗，照射距离最远达50 m 支持除雾，防止设备内部起雾 支持雨刷 支持防雷、防浪涌、防静电 增加防腐蚀涂层 支持加热功能 ▲内置EMMC容量不低于8GB，可支持不少于4个算法库（须提供国家认可的、有检测资质的第三方机构出具的有效期内检测报告） 材质：不锈钢316L外壳； ▲支持WF2防腐标准（须提供国家认可的、有检测资质的第三方机构出具的有效期内检测报告） 传感器类型：1/1.8" Progressive Scan CMOS 最低照度：彩色：0.0005 Lux @（F1.2，AGC ON） 黑白：0.0001 Lux @（F1.2，AGC ON），0 Lux with IR 宽动态：120 dB 补光灯类型：红外灯 补光距离：50 m 红外波长范围：850 nm 最大图像尺寸：2688 × 1520 视频压缩标准：主码流：H.265/H.264；子码流：H.265/H.264/MJPEG；第三码流：H.265/H.264 网络：1个RJ45 10 M/100 M/1000 M自适应以太网口 SD卡扩展：内置MicroSD/MicroSDHC/MicroSDXC插槽，最大支持256 GB 音频：1路输入（Line in），1路输出（Line out） 报警：1路输入，1路输出（报警输出最大支持DC24 V，1 A或AC110 V，500 mA） 电流及功耗：DC：12 V ± 20%，1.8 A，最大功耗：21.6 W PoE：802.3at，42.5 V~57 V，0.5A~0.4 A，最大功耗：21.6 W 供电方式：DC：12 V ± 20%；PoE：802.3at，42.5 V~57 V 电源接口类型：3芯接口 ▲支持IP68，IK10,能够在-40℃-60摄氏度环境下稳定工作。可通过浏览器设置16条规则信息。每条规则可选择一种事件类型，事件类型的范围有：区域目标异常状态检测、全分析规则、跨线目标检测、跨线目标统计、区域目标数统计；规则支持复制、修改、删除等操作。每种规则均可关联报警操作，可配置报警触发条件。（须提供国家认可的、有检测资质的第三方机构出具的有效期内检测报告）
卡口抓拍单元 | 支持机动车的车牌，车身颜色，车型，子品牌，驾驶室人员等特征检测，支持机动车的过车记录和违章行为检测抓拍。 支持非机动车和行人的抓拍和特征检测。 支持车辆检测处理器、雷达、补光灯的接入。支持红外补光 支持远程数据上传，GB/T 28181视频联网标准、GA/T 1400视图库标准、FTP协议，可将抓拍的图片上传给终端服务器、FTP服务器或者后端平台。 支持中国香港、中国澳门和大陆车牌识别。 传感器类型：1” Global shutter CMOS 图像控制：曝光速度、AGC控制、白平衡方式控制等 视频压缩标准：H.264, H.265, MJPEG 视频分辨率：4096(H) × 2160(V) 压缩输出码率：32 Kbps~16 Mbps 帧率：25fps 多码流：支持3码流： 主码流：4096×2160（默认）；子码流：1920×1080（默认）；三码流：1920×1080（默认） 抓拍图片格式：JPEG；抓拍图片分辨率：4096(H) × 2160(V) 支持协议：GB/T 28181视频联网标准，GA/T 1400视图库标准，SDK，FTP协议等 通讯接口：3个RS-485接口，1个RS-232接口；2个RJ45 10M/100M/1000M自适应以太网口 触发输入：1个触发/报警输入 触发输出：7路F+/F-输出接口，可作为补光灯同步输出控制 同步输入：SYNC信号灯电源同步输入 违章检测：超速、压车道线、违章变道、未系安全带、未戴头盔、非机动车载人、不礼让行人、逆行、低速、机动车闯禁令、打电话、占用机动车道、摩托车闯禁令、加塞等违法行为 机动车：车牌识别：支持识别符合GA 36《中华人民共和国机动车号牌》标准的车牌类型； 车身颜色识别：白、灰、黄、红、紫、绿、蓝、棕、黑； 车型识别：大客车、中型客车、大货车、小货车、面包车、皮卡、轿车、SUV/MPV、二轮车、三轮车； 车辆品牌，子品牌识别 非机动车：车型识别、特征识别 工作温度：-30℃~70℃ 工作湿度：5%~95%@40℃，无凝结 电源：100 VAC～240 VAC；频率：48 Hz～52 Hz 功耗：Max. 32 W
智能终端管理盒 | 可接入至少4路网络摄像机进行视音频存储、图片存储与上传。 可配置多种字符叠加、图片合成模式。 Web操作，完善的SDK支持。 音频接口：1对凤凰端子音频输入/输出外部接口 光纤接口数量：2 USB数量：1 通用功能：心跳,密码保护,NTP校时 专用功能：支持至少4个通道的过车记录存储、图片存储、视频存储、数据上传、视频流转发 ▲对于在记录过程中出现的系统死机或意外故障，应能在规定的时间内自动恢复其正常工作状态并使故障前的信息不丢失。（须提供国家认可的、有检测资质的第三方机构出具的有效期内检测报告）
多合一补光灯 | 灯型：多功能一体型：支持暖光LED频闪、暖光LED爆闪、白光氙气爆闪、红外氙气爆闪四种模式； 光源：可见光（波长350nm～780nm）； 色温：氙气：5800K±200K，LED：3500K； 中心光照度：LED：≤5lx（20m平均光照度），≤20lx（20m有效光照度），≤80lx（20m频爆光照度）；氙气：≤4000lx； 触发方式：开关量； 光斑覆盖范围：1车道； 补光距离：16m～26m； 回电时间：≤70ms； 闪光持续时间：180μs～500μs； 爆闪计数：支持统计爆闪次数和触发次数； 闪光灯寿命：≥1000万次； 频率：100Hz；灯珠数量：24颗（高亮LED）； 光通量：1000lm； 频闪时间统计：支持统计频闪持续时间； 红外白光切换：支持； 远程故障显示：支持在摄像机WEB上远程显示补光灯故障、正常状态； 亮度调节：氙气：1～16级亮度可调；LED：1～20级亮度可调； 需符合《GA_T1202-2022交通技术监控成像补光装置通用技术条件》、《车辆卡口补光设置“十则要点”》；
400万防腐蚀球机 | 支持3D数字降噪、强光抑制、电子防抖 支持360°水平旋转，垂直方向-20°~90°（自动翻转） 支持300个预置位，8条巡航扫描 支持定时抓图与事件抓图功能 支持定时任务、一键守望、一键巡航功能 支持1路音频输入和1路音频输出 内置7路报警输入和2路报警输出，支持报警联动功能 支持GB/T28181等接入 采用光学透雾技术，极大提升透雾效果 支持硬件磁编技术，云台偏移后可自动归位，确保画面不偏移 支持GB35114加密。 材料：316L不锈钢 + 高强度耐腐蚀高分子材料 传感器类型：1/1.8＂ progressive scan CMOS 最低照度：彩色：0.0005Lux @ (F1.2，AGC ON)；黑白：0.0001Lux @(F1.2，AGC ON)；0 Lux with IR 宽动态：120dB 焦距：6~240 mm，40倍光学变倍 视场角：水平视场角59.0~2.0度（广角~望远） 补光灯类型：混合补光 补光灯距离：红外500 m，白光100 m ▲红外光利用率应大于80%。可对AI模型包进行添加、删除、修改等操作，并可对名称、是否生效等参数进行设置。（须提供国家认可的、有检测资质的第三方机构出具的有效期内检测报告） 防补光过曝：支持 水平范围：360° 垂直范围：-20°-90°(自动翻转) 水平速度：水平键控速度：0.1°-160°/s,速度可设;水平预置点速度：240°/s 垂直速度：垂直键控速度：0.1°-120°/s,速度可设;垂直预置点速度：200°/s 主码流帧率分辨率：50 Hz：25 fps（2560 × 1440，1920 × 1080，1280 × 960，1280 × 720） 60 Hz：30 fps（2560 × 1440，1920 × 1080，1280 × 960，1280 × 720） 视频压缩标准：H.265;H.264;MJPEG 卫星定位：内置北斗卫星定位模块和电子罗盘，支持将视场角、镜头指向、安装位置经纬度等信息上传中心管理平台 ▲内置电子罗盘在监视画面上叠加样机镜头当前指向方位和角度。可对AI模型包文件进行上传、下发和运行等操作，AI模型包下发并运行成功后，可根据模型包内容对监控场景内指定的目标进行检测、框选提示、抓拍图片并显示检测结果。（须提供国家认可的、有检测资质的第三方机构出具的有效期内检测报告） 网络接口：RJ45网口;自适应10M/100M网络数据 光纤接口：采用FC接口，内置光纤模块（100M网络数据、波长TX1310/RX1550nm、单纤单模、20km传输距离） SD卡扩展：内置Micro SD卡插槽;支持Micro SD/Micro SDHC/Micro SDXC卡;最大支持256G 电源接口类型：DC：36 V，1.67 A/AC：24 V，3 A 工作温湿度：-40℃-70℃；湿度小于95% 雨刷：支持 功耗：最大功耗42 W（其中加热最大功耗8W，红外灯最大功耗9.6 W） ▲满足同时具备防腐蚀NEMA4X、WF2、C5证书（须提供国家认可的、有检测资质的第三方机构出具的有效期内相关防腐蚀性检测报） 防护：IP67; 6000V 防雷、防浪涌、防突波，符合GB/T17626.2/3/4/5/6四级标准
800万高清人脸抓拍枪机 | ▲支持大模型结构化混行目标检测功能，支持混行目标（行人、人脸、车辆、非机动车）检测、抓拍及结构化属性分析。可关联显示人脸/人体图片和车牌/车辆图片，并可将抓拍结果上传平台，上传延时不超过1S；支持大模型人脸比对功能，对监控画面中出现的人脸与设备人脸库中的人脸图片进行比对，比对准确率不低于95%（须提供国家认可的、有检测资质的第三方机构出具的有效期内相关防腐蚀性检测报） 人脸抓拍：a)支持对运动人脸进行检测、抓拍、评分、筛选，输出优选的人脸，b)支持人脸去误报、快速抓拍人脸，c)支持快速抓拍和优选抓拍两种模式，d)最多同时检测60张人脸，e)支持人脸去重 支持越界侦测，区域入侵侦测，进入区域侦测，离开区域侦测，徘徊侦测，人员聚集侦测，快速移动侦测，停车侦测，物品遗留侦测，物品拿取侦测，场景变更侦测，音频陡升侦测，音频陡降侦测，音频有无侦测，虚焦侦测 ▲由上、下两部分采集通道组成，上通道具有4颗鳞镜式混合补光灯，下通道具有2颗鳞镜式混合补光灯，上下采集通道由中部的水平/垂直云台连接于一体；（须提供国家认可的、有检测资质的第三方机构出具的有效期内检测报告） 音频：标配2个内置麦克风，1个内置扬声器，支持2路输入，1路输出 报警：3路输入，2路输出（报警输入支持开关量，报警输出最大支持DC12 V，30 mA） 支持GB35114安全加密 传感器类型：通道1：1/1.8" Progressive Scan CMOS；通道2：1/1.8" Progressive Scan CMOS 最大图像尺寸：通道1：3840 × 2160；通道2：2688 × 1520 最低照度：通道1：彩色：0.0003 Lux @（F1.2，AGC ON），0 Lux with Light；黑白：0.0001 Lux @（F1.2，AGC ON） 通道2：彩色：0.0003 Lux @（F1.0，AGC ON），0 Lux with Light；黑白：0.0001 Lux @（F1.0，AGC ON） 宽动态：通道1：120dB；通道2：数字宽动态 焦距&视场角：通道1：8~32 mm：水平视场角：37.2°~15.8°，垂直视场角：21.3°~9°，对角视场角：42.6°~18°； 通道2：4 mm：水平视场角：87.5°，垂直视场角：43.9°，对角视场角：105.7° ； ▲通道1和通道2均具有电动控制PT功能，支持远程电动调节，通道1水平方向支持0至355°旋转，垂直方向支持-15°至30°旋转，通道2垂直方向支持-5°至15°旋转；支持大模型人脸成像增强功能，开启后可提升低照度、雨、雾等环境下的人脸抓拍图片的成像效果。（须提供国家认可的、有检测资质的第三方机构出具的有效期内检测报告） ▲支持通道1和通道2互为180°夹角监控；采用基于transformer架构的大模型算法，内置算力不小于8TOPS（须提供国家认可的、有检测资质的第三方机构出具的有效期内检测报告） 补光灯类型：混合补光（支持白光模式、混光模式、红外模式），850 nm + 暖白光 补光距离：通道1：普通监控：80 m，人脸抓拍/识别：15 m；通道2：普通监控：30 m 防补光过曝：支持 视频压缩标准：主码流：H.265/H.264；子码流：H.265/H.264/MJPEG；第三码流：H.265/H.264；网络：1个RJ45 10 M/100 M/1000 M自适应以太网口 RS-485：采用半双工模式 复位：支持 电源输出：DC12 V，50 mA 接口类型：外甩线 存储温湿度：-30 ℃~60 ℃，湿度小于95%（无凝结） 启动和工作温湿度：-30 ℃~60 ℃，湿度小于95%（无凝结） 恢复出厂设置：支持RESET按键，客户端或浏览器恢复 在线升级：支持 文件系统双备份：支持 电流及功耗：DC：12 V，1.66 A，最大功耗：19.9 W；PoE：802.3at，42.5 V~57 V，0.40 A~0.53 A，最大功耗：22.5 W 供电方式：DC：12 V ± 20%，支持防反接保护； PoE：802.3at，Type 2，Class 4 电源接口类型：2芯接口 防护：IP67